## 05_pcb-all-pos
Designator | Val | Package | Mid X | Mid Y | Rotation | Layer
BT1 | LIR2032 | BatteryHolder_MYOUNG_BS-07-A1BJ001_CR2032 | 155.200000 | -91.000000 | 180.000000 | bottom
C1 | 4.7u | C_0805_2012Metric | 146.960000 | -92.815000 | 0.000000 | top
C2 | 1u | C_0805_2012Metric | 135.300000 | -117.895000 | 90.000000 | top
C3 | 1u | C_0805_2012Metric | 152.155000 | -114.405000 | 0.000000 | top
C4 | 100n | C_0805_2012Metric | 134.580000 | -97.260000 | 180.000000 | top
C5 | 100n | C_0805_2012Metric | 147.280000 | -97.895000 | 180.000000 | top
C6 | 100n | C_0805_2012Metric | 133.305000 | -78.210000 | 90.000000 | top
D1 | LED | LED_0805_2012Metric | 128.847500 | -113.135000 | 0.000000 | top
J1 | MPU6050 | PinSocket_1x08_P2.54mm_Vertical | 129.180000 | -78.200000 | 0.000000 | top
J2 | USB_C_Receptacle_USB2.0_16P | USB_C_Receptacle_HCTL_HC-TYPE-C-16P-01A | 130.000000 | -104.600000 | -90.000000 | top
R1 | 470 | R_0805_2012Metric | 132.990000 | -113.135000 | 0.000000 | top
R2 | 27k | R_0805_2012Metric | 147.952500 | -106.785000 | 0.000000 | top
R3 | 5.1k | R_0805_2012Metric | 137.100000 | -106.900000 | 0.000000 | top
R4 | 5.1k | R_0805_2012Metric | 152.397500 | -102.975000 | 0.000000 | top
R5 | 1k | R_0805_2012Metric | 136.522500 | -82.655000 | 0.000000 | top
R6 | 1k | R_0805_2012Metric | 138.900000 | -77.575000 | 0.000000 | top
R7 | 10k | R_0805_2012Metric | 152.397500 | -97.895000 | -90.000000 | top
R8 | 10k | R_0805_2012Metric | 139.062500 | -114.405000 | 0.000000 | top
SW1 | SW_DPST_x2 | SW_DIP_SPSTx01_Slide_6.7x4.1mm_W7.62mm_P2.54mm_LowProfile | 156.600000 | -111.800000 | -90.000000 | top
U1 | ATmega328P-A | TQFP-32_7x7mm_P0.8mm | 146.520000 | -82.020000 | 0.000000 | top
U2 | W25Q128JVS | WSON-8-1EP_8x6mm_P1.27mm_EP3.4x4.3mm | 145.905000 | -116.750000 | 0.000000 | top
U3 | CH340C | SOIC-16_3.9x9.9mm_P1.27mm | 140.675000 | -96.625000 | 0.000000 | top
U4 | MCP73831-2-OT | SOT-23-5 | 142.515000 | -108.055000 | 0.000000 | top
U5 | MCP1700x-330xxTT | SOT-23 | 130.500000 | -118.200000 | 0.000000 | top